## 检查表
东莞市预拌混凝土企业上半年度专项检查表
企业名称：
类别 | 检查内容 | 检查方法及扣分标准 | 检查情况 | 实得分 | 备注
人员管理(5分) | 1、检查范围：1.技术负责人；2.试验室主任；3.有职称（工程类）的技术人员；4.持检测员证的检测人员； | 1、技术负责人、试验室主任职称是否符合规范要求；（不符合 扣5分） 2、检查技术负责人和试验室主任、检测员是否在岗履职；（未到岗 扣5分） 3、检查工程类职称人员数量和职称级别是否满足《建筑业企业资质标准》；（不符合 扣5分） 4、试验室检测人员持证人数和职称级别是否满足《预拌砂浆混凝土及制品企业试验室管理规范》（不符合 扣5分）；
管理制度及文化（5分） | 2、检查内容：质量管理体系文件、管理制度；企业文化及质量、安全宣传。（5分） | 1、质量管理体系文件和管理制度文件不得少于《预拌混凝土生产质量管理技术规程（DBJT 15-74-2021 ）》的内容；（少1项 扣1分） 2、试验室管理制度不得少于《预拌砂浆混凝土及制品企业试验室管理规范》（DBJT 15-104-2015 ）的内容；(少1项 扣1分) 3、管理制度应及时更新，符合企业现有发展实际情况；（人员变动未及时更新 每1人扣1分，规范更新后，有关制度未及时更新，每处扣1分） 4、企业文化及质量、安全宣传场所不得少于10处。（少1处 扣1分）
混凝土监管系统管理(10分) | 3、东莞市预拌混凝土质量动态监管信息系统管理、数据上传等情况 | 1、管理系统填报内容信息是否完整。（发现1处，扣1分） 2、查看企业工控系统，生产数据是否与监管系统一致。（不一致，每个生产任务单 扣5分） 3、原材料第三方检测有检测报告但未及时上传管理系统；（发现1项 扣1分） 4、黑匣子离线未及时修复，且该生产线有生产数据的；（每条生产线扣5分）
原材料管理（15分） | 4、原材料、试验室、生产过程等台账情况（5分） | 1、查看砂、石签订的购买合同，砂石供应单位营业执照（扫描件即可）等合法性文件；（不能提供合同的，扣5分；提合同中数量少于原材料进货数量的，每批扣2分；无法提供供应单位合法性文件的 扣5分） 2、台账种类是否完整，符合《预拌混凝土生产质量管理技术规程（DBJT 15-74-2021 ）》要求。（缺少1项 扣2分，台账未签字 每处扣1分） 3、现场标识标牌进场信息与台账是否一致。（发现1处，扣1分）
| 5、原材料及试件自检、抽检、送检情况（5分） | 1、五大原材料(水泥、砂、石、掺和料、外加剂）是否按照规范要求的进行检验；（扣5分） 2、五大原材料是否存在未检先用情况；（ 扣5分） 3、原材料检验是否按照最新规范标准进行检验；（ 扣5分） 4、五大原材料每月送检不少于1次（不包含监督抽检）；（少1次 扣1分） 5、每月生产的各种混凝土强度等级立方体抗压试块送检不少于3组,送检时间应跟生产情况一致；（少1组，扣2分；送检时间与生产不一致，扣5分） 6、到期未及时领取送检报告（到期指报告发放时限＋7天）；（发现1项 扣1分）
| 6、堆场管理（5分） | 1、粉料仓标识是否清晰，内容符合符合《预拌混凝土生产质量管理技术规程（DBJT 15-74-2021 ）》要求；（料仓无标牌或有标识标牌但内容不全 每处扣1分） 2、堆场是否硬化、排水是否通畅、是否有效分割及标识；（未硬化 场地积水 扣2分 原材料混堆 扣5分） 3、堆场是否存放石粉等禁止使用的原材料；（扣5分）
试验室管理（15分） | 7、设备及标准物质(5分) | 1、仪器设备是否齐全、运行良好；(缺少或不能使用， 每台扣2分) 2、仪器设备是否在检定（或校准）有效期内，按要求进行标识；(已检定未标识 每台扣1分，未检定校准 每台扣2分) 3、标准物质（水泥用标准砂、基准水泥、粉煤灰专用水泥、AgNO3标准溶液、NaCl标准溶液）齐全，并在有效期内。(缺1项 扣2分) 4、设备使用记录填写是否齐全、规范（扣2分） 5、缺少必要的试验材料（如亚甲蓝溶液、盐酸等）（每项扣2分）
| 8、试验室环境(5分) | 1、试验室是否保持环境及设备整齐清洁；（明显杂物 每处扣2分） 2、设备未放置在相应的试验现场的；（每台（件）扣2分） 3、养护室、养护箱、养护池的温湿度是否符合要求，标养室内部应设置温度和湿度仪；（标养室湿度明显不符合要求的 扣5分，标养室内部未放置温度和湿度仪，但温湿度符合的，扣2分） 4、单独的养护池应放置温度仪器；（未放置温度计的，每处扣2分） 5、养护记录是否完整；（缺少记录 每次扣1分）
| 9、试验室检测、留样管理（5分） | 1、试验操作规程应上墙，内容应根据规范要求及时更新；（ 每处扣1分） 2、留样品种、数量、时限是否按规范要求进行留样，其中送检样品的应留双倍复检量。（留样数量每少1个，扣1分） 3、原材料检测原始记录数据应符合实际；（填写数据明显不符合实际的，扣5分） 4、记录、报告的签名和修改应符合要求（明显存在代签名的，扣5分；修改不符要求的 扣2分）。
生产 过程 控制（25分） | 10、配合比管理（10分） | 1、试验室是否每季度对生产用的配合比进行1次验证试验；（未验证,且用于生产的，每个配合比扣5分） 2、配合比设计是否未充分考虑原材料变化；（如现场使用机制砂或其他原材料 配合比不能体现的 扣10分） 3、配合比设计需将计算书作为计算依据；（无计算书，每个配合比扣5分） 4、配合比验证使用的原材料未检先用的； （每个配合比扣2分） 5、配合比验证记录信息应齐全，不得存在漏项等情况；（每处 扣1分） 6、配合比的使用应有专人负责，必须经企业技术负责人批准后方可使用。（技术负责人未签字及使用的，每个配合比扣5分） 7、混凝土下料单的配合比和混凝土理论配合比保持一致性（不一致的，扣10分）。
| 11、生产控制记录（5分） | 1、仪器设备使用维修、计量系统自检记录、砂含水率检验、石含水率检验、外加剂比重检验、搅拌时间记录、混凝土生产配合比调整、混凝土生产前配合比检查、混凝土配合比输入交接、交接班、调度工作异常情况分析表、日产量、生产废水和废浆处置或循环利用记录、固体废弃物消纳等记录情况。（每1项 扣2分） 2、生产设备是否缺失检定证书或超过检定有效期。（超期 扣5分） 3、生产计量误差是否符合规范要求。（每1处 扣1分）
| 12、混凝土出厂检验（10分） | 1、混凝土取样记录是否完整，（缺少记录的 扣2分） 2、是否按照规范要求做好混凝土出厂塌落度检测；（扣5分） 3、混凝土抗压强度、抗渗试块和氯离子检验是否按规范要求及时足量取样；(扣5分) 4、抗压强度、抗渗检验、氯离子的试验记录是否符合规范要求，一个时间段的检测数量应在合理范围内。(扣5分)
文明、绿色生产（5分） | 13、检查范围：1.现场整体环境； 2.车辆清洁及标识；3.扬尘控制； | 1、搅拌楼环境情况；（扣2分） 2、饭堂环境卫生情况；（扣2分） 3、场区环境及绿化达标情况；（扣2分） 4、现场绿化与平面图是否相符；（扣2分） 5、搅拌运输车辆是否保持车辆整洁，车牌等信息是否清晰；（每台车 扣1分） 6、厂区内部环境及道路是否有扬尘、积水等情况；（扣2分） 7、因扬尘、环保问题被有关部门通报的，（扣5分）。
安全 生产（10分） | 14、检查范围：1.安全规章制度情况；2.日常安全检查；3.厂区内生产、生活的设备设施以及各类建筑物、构筑物使用安全；4.车辆交通安全 | 1、未设置专职安全员或未设置安全部门的（未设置 扣5分） 2、是否建立企业安全生产相关制度（安全生产管理制度、生产责任制、企业日常安全管理规章制度、岗位安全操作规程、安全生产投入保障制度）；（扣5分） 3、是否明确部门、人员的安全生产职责，明确安全生产目标；（扣2分） 4、是否建立并完善安全生产检查台帐；（扣2分） 5、是否落实安全生产日常检查；（扣2分） 6、对查出的安全隐患，是否落实整改，形成闭环。（扣2分） 7、是否定期对厂区内各类建筑物、构筑物、生产、生活的设备设施及防护装置进行检查、保养和维修工作；（未开展检查 扣5分，未形成隐患整改闭环，每项扣2分） 8、是否对无产权证书的各类建筑物、构筑物进行结构安全鉴定，鉴定报告是否过期。（报告过期的 每份扣5分） 9、场区内建筑物有重大结构改变，应重新鉴定；（未鉴定的，每份扣5分） 10、半年内有无发生生产厂区及车辆亡人事故，是否及时配合应急管理、交通运输、交警等部门开展安全事故调查处理工作。（发生亡人事故的，扣10分） 11、混凝土搅拌车因野蛮开车、超速超载、疲劳驾驶、肆意违法违章等不安全驾驶行为被交通部门通报的（扣5分）
实体抽芯质量（10分） | 15、季度实体抽芯合格情（10分） | 1、低于设计强度两个等级且低于80%设计强度的，每一个芯样扣5分； 2、低于设计强度一个等级的，每个芯样扣2分。 3、季度抽芯合格率100%的，10分，合格率90%以下的，0分，中间线性插值得分。
附加分（5分） | 16、合同备案（5分） | 1、是否按要求执行销售合同备案制度（由协会提供相关资料）。
总分：
检查人员（签名）： |  |  | 检查日期：