## 问题汇总
附件2
建设工程造价成果文件质量检查存在问题汇总表
问题类别 | 序号 | 问题内容 | 备注
普遍性 问题 | 1 | 部分成果文件资料归档不规范、图纸未整理、计算稿不齐全、复核记录缺少 。
| 2 | 部分成果文件、图纸与计算稿的信息、对应的清单项目工程量不一致。
| 3 | 部分成果文件清单工程量少算、多算或漏算。
| 4 | 部分成果文件项目特征描述不清晰，未按实际施工工艺描述项目特征；项目特征与套取定额不匹配、项目特征前后矛盾等情况。
| 5 | 部分成果文件定额子目套用有误或重复套用。
| 6 | 部分成果文件未按定额要求换算计量单位，如计算稿按面积“m²”计算工程量，但计价套用定额子目时未按要求换算为体积“m³”
| 7 | 部分成果文件同一种材料在不同专业工程计价时单价不一致。