## Sheet1
附件：
建设工程检测现场安全专项检查记录表
工程名称 |  |  | 工程地点
检测机构 |  |  | 检查日期
检测项目 |  |  | 检测通知单编号
检查内容 |  |  | 检查情况 | 检查说明
检测人员 | 检测人员与检测监管系统申报一致 |  | □符合 □不符合
| 检测人员持有效证件上岗及佩戴工作证 |  | □符合 □不符合
| 检测人员佩戴安全帽等安全防护措施 |  | □符合 □不符合
| 现场检测人员不得擅自离岗 |  | □符合 □不符合
检测设备 | 开展检测的设备应在检定有效期内、工作正常且符合检测要求 |  | □符合 □不符合
| 开展检测所用设备与检测监管系统申报一致 |  | □符合 □不符合
安全管理文书 | 编写《检测机构检测安全作业指导书》及应急预案 |  | □符合 □不符合
| 按要求进行安全作业交底并签署有关记录 |  | □符合 □不符合
检测行为重点内容记录 | 静载检测（包括基桩静载、地基压板检测等） | 检测单位与吊装分包单位签订合同，合同内容包含安全管理、责任划分等内容。 | □符合 □不符合
|  | 特殊工种（电工、焊工、吊车司机、信号施索工等）必须经培训合格，取得特种作业操作证才能上岗作业；吊装作业时，必须由专人指挥，使用统一指挥信号或手势；起重作业要做到“十不吊”。（“十不吊”详见《东莞市建设工程检测安全作业指引》） | □符合 □不符合
|  | 堆重块搭设必须平稳，堆放应平整、均匀、无倾斜，四周设警戒线，无关人员禁止在四周走动。警戒线范围半径为试块总高度的1.5倍以上。 | □符合 □不符合
|  | 高处作业应按有关规程操作。 | □符合 □不符合
|  | 动火作业按规定进行审批，动火作业附近所有易燃材料应拆除或覆盖； 动火作业完成后，现场应进行清理，必须灭火、断电、残余物确认后方可离开。 | □符合 □不符合
|  | 注意安全用电，电线严禁乱拉乱接，随意拖地，电源线均应架空扎牢。 | □符合 □不符合
《东莞市建设工程检测安全作业指引》要求的其他情况：
| 高应变 检测 | 检测单位与吊装分包单位签订合同，合同内容包含安全管理、责任划分等内容。 | □符合 □不符合
|  | 特殊工种（电工、焊工、吊车司机、信号施索工等）必须经培训合格，取得特种作业操作证才能上岗作业；吊装作业时，必须由专人指挥，使用统一指挥信号或手势；起重作业要做到“十不吊”。 | □符合 □不符合
|  | 高应变锤击架不能由人手支撑，必须由挖土机抓紧。 | □符合 □不符合
|  | 注意安全用电，电线严禁乱拉乱接，随意拖地，电源线均应架空扎牢。 | □符合 □不符合
《东莞市建设工程检测安全作业指引》要求的其他情况：
| 钢结构、幕墙、饰面砖拉拔、后锚固件拉拔检测、防雷检测 | 2米以上的高处悬空作业，无安全设施的必须系好安全带，扣好保险钩，戴好安全帽。 | □符合 □不符合
|  | 高处作业，不准往下或向上乱抛材料和工具等物件。 | □符合 □不符合
|  | 不准使用拖拉绳和缆风绳以及其他斜绳攀登高处，须站在梯子和其他安全牢固的攀登物登高，严禁用吊装升降机裁人。 | □符合 □不符合
|  | 严禁坐在栏杆上、墙头上或踏在未安装牢固的跳板、设备、管道及物件上作业。 | □符合 □不符合
|  | 注意安全用电，电线严禁乱拉乱接，随意拖地，电源线均应架空扎牢。 | □符合 □不符合
《东莞市建设工程检测安全作业指引》要求的其他情况：
| 有限空间检测（包括污水管网\轨道工程相关检测） | 严格落实有限空间作业七不准（未经风险辨识不准作业；未经通风和检测合格不准作业；不佩戴劳动防护用品不准作业；没有监护不准作业；电气设备不符合规定不准作业；未经审批不准作业；未经培训演练不准作业） | □符合 □不符合
|  | 在有限空间出入口醒目位置设置明显的安全警示标志，并在有多个有限空间的场所设置安全风险告知牌。 | □符合 □不符合
|  | 对可能产生有毒物质、具备条件的有限空间采取物理隔离措施，防止相关人员未经审批进入。监护人员负责在作业前解除物理隔离措施。 | □符合 □不符合
|  | 根据有限空间存在危险因素的特点，按照标准规定配备气体检测报警仪器、机械通风设备、正压式空气呼吸器或者高压送风式长管呼吸器、全身式安全带等劳动防护用品和应急救援装备。 | □符合 □不符合
|  | 作业过程中，监护人员应全程进行监护，持续检测气体浓度并进行机械通风，与作业人员保持实时联络，不得离开作业现场或者进入有限空间参与作业。 | □符合 □不符合
|  | 注意安全用电，电线严禁乱拉乱接，随意拖地，电源线均应架空扎牢。 | □符合 □不符合
《东莞市建设工程检测安全作业指引》要求的其他情况：
其他专项检测安全监管检查情况及其他情况记录
| 签发监督文书种类 |  | 文书编号
主要问题及处理意见（详细处理记录、结果应附本表后面；如存在安全隐患需重点记录；如发现建设、施工、监理等单位存在安全隐患问题未处理等情况也在此处记录）：
检查组人员： 建设（监理）： 检测机构（人员）： 注：起重作业要做到“十不吊”： ① 指挥信号不明或违章指挥不吊； ② 重量不明或者超载不吊； ③ 重心不明、工件捆绑不牢不吊； ④ 吊物上面有人不吊； ⑤ 安全装置不灵不吊； ⑥、工件埋在地下不吊； ⑦ 视线不清不吊； ⑧ 棱角物件无防护措施不吊； ⑨ 斜拉工件不吊； ⑩ 5 级以上大风不吊。