## 见证类
附件1 见证取样类检查情况汇总表
序号 | 单位名称 | 整改问题 | 实得分（应得分为280） | 得分率 | 得分率排名
1 | 东莞市建设工程检测中心有限公司 | 1.门窗样品摆放混乱； 2.钢筋原材留样样品标识不符合要求； 3.程序性文件未及时更新（相关主管部门的检测安全规定）； 4.不合格报告ZJ202312564-02-01台账和系统编号不一致； 5.异常反馈表ZJ202300111上传不及时。 | 266.24 | 95.09% | 1
2 | 广东省建设工程质量安全检测总站有限公司 | 1.防水卷材拉伸试验样品制刀不锋利，导致样品边缘不平整； 2.卷材试验时未填写温湿度记录； 3.水泥留样未密封。腻子未做完试验样品已废弃； 4.二楼电气室视频监控出现盲区，监控未覆盖到电线、电缆操作台。 | 262.86 | 93.88% | 2
3 | 广东度衡工程检测有限公司 | 1.化学室未做温湿度记录； 2.涂料养护箱未做温湿度记录； 3.报告编号:DSJZ2024-00011施工单位安全管理协议未存档； 4.未做 2024 年外部培训记录； 5.报告编号:DJKE2024-00003节能检测视频不连贯； 6.DTGG2024-00016压实度检测视频未录清楚结果。 | 258.88 | 92.46% | 3
4 | 广东科伟工程检测有限公司 | 1.混凝土标准养护室内，控制电源线处在潮湿地面上； 2.报告编号：KWJC-DJ01-24-001，4根桩静载视频录制未分类整理，未拍摄进场举牌合照； 3.混凝土抗渗试件标识检验状态，检验日期不清晰； 4.报告编号：DL2024-00016委托单修改未签字。 | 258.68 | 92.39% | 4
5 | 广东和协建设工程检测有限公司 | 1.门窗样品摆放混乱； 2.样品标识信息不符合要求（承诺日期信息不规范）； 3.管材室样品摆放混乱； 4.程序性文件未及时更新（相关主管部门的检测安全规定）； 5.蒸压加气块报告编号：YHXJQ2024-00256原始记录信息录入不全； 6.ZJ202400081、ZJ202400082不合格反馈表上传时间不及时； 7.修改台账未注明修改内容。 | 257.48 | 91.96% | 5
6 | 广东中粤工程检测有限公司 | 1.钢筋原材重量偏差实验室布局不满足要求； 2.管材落锤冲击试验机使用记录不规范； 3.开关已检样品留样标识不符合要求； 4.程序性文件未及时更新（相关主管部门的检测安全规定）； 5.报告编号MG20240001异常反馈表上传不及时； 6.ZYBG-DE2024-0005静载试验（53桩）第一级加载视频录制不规范。 | 257.4 | 91.93% | 6
7 | 东莞市钟鸣建筑科技有限公司 | 1.KG2024-00039 检测人员未佩戴绝缘手套； 2.卷材室未记录温湿度； 3.预拌砂浆待检样品和已检样品混合摆放在一起； 4.报告编号:WQ2024-00010外墙节能构造钻芯保温层厚度在录视频过程中芯样离开视频镜头； 5.压实度检测报告编号:ZMYG2024-00078视频录制不够完整(电子秤拍不清晰显示器读数)。 | 257.26 | 91.88% | 7
8 | 广东省东莞地质工程勘察院有限公司 | 1.1名检测员未到场参加检查； 2.铁路配套工程桑茶快速路5根桩低应变数据延迟2天未上传。 | 193.68(200分) | 91.84% | 8
9 | 广东粤信建设工程质量安全检测有限公司 | 1.电气室移动型闪络式耐压机（高压）、直流电阻测试仪工作场地未全覆盖绝缘垫； 2.陶瓷砖未建立收样登记系统（为人工手动输入）； 3.砂检验报告：T-CBA2024-00020原始记录信息录入不全； 4.异常报告编号SMZ202400001不合格无跟踪记录； 5.Y-JDB2024-00011部位修改信息不合理（审批时间滞后）； 6.Y-JDB2024-00011中报告缺建设单位签字； 7.Y-JAA2024-00011静载视频录制不规范，未从正侧面完整录制。 | 256.56 | 91.63% | 9
10 | 广东勇祥建设工程检测有限公司 | 1.水泥、扣件样品超期未检验； 2.缺设备校准记录表； 3.报告编号:P912024-000024建筑排水管材原始记录表修改未签字。 | 255.08 | 91.1% | 10
11 | 广东百达检测技术服务有限公司 | 1.未建立数据修改台账； 2.RD007240004异常情况反馈表上传内容不完整； 3.2J202400139异常反馈表审批时间滞后； 4.异常情况表无跟踪记录； 5.力学室钢筋原材重量偏差测量试验布局不合理。 | 254.82 | 91.01% | 11
12 | 广东鸿翔工程检测咨询有限公司 | 1.1名检测员无正当理由不到场接受检查； 2.水泥已检样品未留置72小时； 3.报告编号:FJJZ04-24-00008竖向抗压静载检测施工单位安全管理协议未归档； 4.缺设备校准记录； 5.安全网、安全带区域视频监控存在盲区； 6.报告编号:JJG1124-00001饰面砖粘结强度检测视频未录清晰结果。 | 253.66 | 90.59% | 12
13 | 东莞市厚润建筑材料检测有限公司 | 1.缺设备校准记录，标准查新记录； 2.人员培训记录缺证明和评价材料。 | 253.26 | 90.45% | 13
14 | 广东科艺建设工程质量检测鉴定有限公司 | 1.无正当理由不到现场接受检查2人； 2.硝酸溶液摆放在药品架上； 3.公司使用的硝酸银溶液已过期； 4.报告编号:KYB-P210304-240004静载检测施工单位安全管理协议未归档； 5.人员培训记录表缺证明材料和效果评价； 6.报告编号:KYB-P210312-240005喷射混凝土厚度检测视频录制结果不清晰。 | 253.12 | 90.4% | 14
15 | 广东新成工程检测技术服务有限公司 | 1.重量偏差钢直尺检定标识未及时粘贴更新； 2.石材样品编号有的乱码，无确定编号； 3.已完成检测的保温砂浆样品（BSYP2024-00065）摆放混乱（放置于水泥养护室）； 4.程序性文件未及时更新（相关主管部门的检测、安全规定）； 5.威铭动漫模型3号厂房，6月8号取消压实度检测；钰龙公司科技项目2、3号厂房5月30号取消检测未登记异常信息； | 252.72 | 90.26% | 15
16 | 东莞市标正建设工程质量检测有限公司 | 1.企石绿色资源4号设备房压板试验进场举牌拍照不清晰； 2.未建立数据修改台账； 3.程序性文件未及时更新（相关主管部门的检测安全规定）； 4.档案室摆放混乱； 5.给水管材报告编号BZJC(01)SGC2400038超过承诺期未检； 6.开关样品摆放混乱； 7.涂料室化学废液未有效控制； 8.化学室温湿度记录不齐。 | 251.42 | 89.79% | 16
17 | 广东建科源胜工程检测有限公司 | 1.化学药品柜已锈蚀损坏； 2.砂浆抗渗仪已校准但未贴校准状态标识牌； 3.报告编号:PHD2400001喷射混凝土厚度检测施工单位安全管理协议未存档;检测实施方案未存档。 | 250.88 | 89.6% | 17
18 | 广东堃和工程检测有限公司 | 1.硝酸银溶液未放置在药品柜； 2.水泥试件养护时样品编号模糊看不清。 | 250.84 | 89.59% | 18
19 | 广东宏泰工程检测有限公司 | 1.涂料室成型缺通风柜； 2.1组钢筋原材、砂浆试块、灰砂砖未贴样品标识； 3.涂料室已检样品与未检样品混放； 4.抗渗试件（KS202406-0025）原始记录编制不全，未及时记录渗水情况； 5.金达项目桩基低应变检测数据未及时上传； 6.报告发放台账录入信息不全，未录入报告日期； 7.GDHT(ky)20240023视频录制不规范，未拍摄到检测点。 | 250.76 | 89.56% | 19
20 | 东莞市华誉工程技术有限公司 | 1.GY2024-00392钢筋原材弯曲试验表格未编制记录人工时效时间； 2.未建立异常登记台账； 3.检测报告修改单号：HYX-24021未按程序修改； 4.DY2024-0001X1（170号桩）缺吊装影像记录。 | 249 | 88.93% | 20
21 | 广东华旺检测科技有限公司 | 1.报告编号HFJ-HLH-BG2024-00093甲醛原始记录中样品编号录入信息不完整（未录入轴线位置）； 2.涂料（卷材）制样房间温湿度未达到要求； 3.化学室放置电子天平房间温湿度记录书写不规范； 4.微机控制电子万能试验机、砂坚固性试验机使用记录填写不规范； 5.样品标识上承诺期应按照检测实际情况承诺； 6.标准查新记录不规范（自我承诺无技术负责人签字）； 7.程序性文件未及时更新（相关主管部门的检测、安全规定）； 8.基立五金配件项目（5月10号）设备故障未登记异常信息； 9.HET-BG2024-00012低应变原始记录数据修改不规范，未杠改修改。 | 248.16 | 88.63% | 21
22 | 东莞市智勤建设工程检测有限公司 | 1.检测人员加工钢筋未佩戴安全防护用品； 2.报告编号:DJ2024-0003地基平板检测施工单位安全管理协议未存档； 3.抗渗仪在检查时发现故障，但未及时登记停用； 4.报告编号:BG2024-0002标准贯入检测视频未录清晰结果。 | 247.44 | 88.37% | 22
23 | 东莞市正衡建设工程检测有限公司 | 1.配备安全防护用品缺少领用和进货单； 2.硝酸溶液摆放在化学试验室桌子上； 3.粉煤灰有1份样品未贴样品标识； 4.养护室有2组砂浆样品标签不清晰； 5.报告编号:ZZX2024-00001基桩钻芯检测施工单位安全管理协议未归档； 6.万能试验机未做期间核查； 7.报告编号:MGKB2024-00006土钉抗拔力检测未能提供检测视频。 | 247.3 | 88.32% | 23
24 | 广东粤检工程质量检测有限公司 | 1.涂料室涂膜缺通风柜； 2.砂浆留样样品标识检测状态未及时更新，仍为待检状态； 3.异常台账无及时跟踪记录； 4.企业端视频存储未达到6个月； 5.DY2024-00014低应变检测视频录制不规范。 | 246.3 | 87.96% | 24
25 | 广东建业检测技术有限公司 | 1.管材管件室未进行温度控制； 2.化学室药品没有实行双人双锁管控制度； 3.报告编号:10J01012024-00130水泥样品流转表收样日期年份填写错误。 FB2024-0017低应变法测桩现场记录表修改未签字确认。DT2024-0002轻型动力触探现场记录表记录不规范； 4.样品编号:10J0205202405-00322钢筋机械连接未上传检测数据； 5.报告编号:PH2024-0003喷锚厚度检测视频未录现场测量结果。JZ2024-0049 单桩竖向静载缺卸载最后一级视频。 | 244.78 | 87.42% | 25
26 | 广东鸿艺工程质量检测有限公司 | 1.管理台账未按实际人员情况及时更新； 2.化学药品柜未上锁； 3.缺设备校准计划和记录、期间核查计划和记录。 | 141.58(180分) | 78.66%
备注：上半年未进行本类检测的检测机构不纳入排名