## 问题汇总
附件2
建设工程造价成果文件质量检查存在普遍性问题汇总表
序号 | 问题内容 | 备注
1 | 部分成果文件资料归档不规范、图纸未整理、计算稿不齐全、复核记录缺少 。
2 | 部分成果文件、图纸与计算稿的信息、对应的清单项目工程量不一致。
3 | 部分成果文件清单工程量少算、多算或漏算。
4 | 部分成果文件项目特征描述不清晰，未按实际施工工艺描述项目特征；项目特征与套取定额不匹配、项目特征前后矛盾等情况。
5 | 部分成果文件定额子目套用有误或重复套用。
6 | 部分成果文件未按定额要求换算计量单位，如计算稿按面积“m²”计算工程量，但计价套用定额子目时未按要求换算为体积“m³”。
7 | 部分成果文件未按清单工程量计算规则与定额工程量计算规则对应要求计取，如吊顶工程（清单不扣灯盘占面积，定额要扣灯盘占面积）。
8 | 部分成果文件同一种材料在不同专业工程计价时单价不一致。
9 | 部分成果文件没有及时根据广东省建设工程标准定额站发布的各期《广东省建设工程定额动态调整的通知》进行调整。