## 问题汇总
附件2
建设工程造价成果文件质量检查存在问题汇总表
问题类别 | 序号 | 问题内容 | 备注
共性问题 | 1 | 土方运距超出10公里以外的未提供计取依据。
| 2 | 对委托人要求在已完成的成果文件中修改数据，编制单位未要求委托人提供修改依据。
| 3 | 机上人工未计入单列的人工费中（执行《关于印发<东莞市建设工程领域工人工资支付保证金管理办法>的通知》）。
| 4 | 电力、电信管道工程大部分采用市政定额子目的工程，未根据工程项目类型，分类取定绿色安全文明施工费费率。
| 5 | 计算稿不完善，如计算稿与成果文件对应的清单项目工程量不一致。
| 6 | 编制说明不完整，概况太粗略，说明与预算范围不一致等。 | 未按相关规定认真进行三级审核、复查，成果文件中出现不该出现的常识性错误
| 7 | 清单与定额未统一换算，如清单项目的单位为“m²”，定额子目的单位为“m³”，定额未考虑厚度而直接引用清单的工程量。
| 8 | 项目特征描述不清晰，未按实际施工工艺描述项目特征。
| 9 | 存在漏计漏算情况，如垫层模板漏算。
| 10 | 采用市场询价的建筑材料，未留存询价依据。
| 11 | 定额子目套用有误或重复套用。
| 12 | 同份成果文件里同样的清单项目，综合单价不一致。
| 13 | 拉森钢板桩未按要求计入“分部分项”中(根据《广东省市政工程综合定额（2018）》第一册通用项目第7页册说明第一条及第89页第一条的规定)。
| 14 | 成果文件封面仅盖执业章，未亲笔签名。
突出问题 | 1 | 深圳轩明达工程项目管理有限公司编制的招标控制价成果文件中存在的质量问题较多，比如“未按图纸设计放坡计算工程量，多算挖沟槽土方”、“未按图纸设计放坡计算工程量，少算回填土方”、“漏算垫层模板”等问题，造成挖沟槽土方、回填土方、垫层模板等清单子目工程量出现较大误差，所检查清单子目的工程量误差率达到16.77%。
| 2 | 中慧力祥项目管理有限公司编制的招标控制价成果文件中存在“少算了软基处理的面积”、“多算人行道电缆保护管垫层”等问题，造成换填片石、电缆保护管（人行道）等清单子目工程量出现较大误差，所检查清单子目的工程量误差率达到12.65%。
| 3 | 深圳群伦项目管理有限公司编制的招标控制价成果文件中存在“套价文件工程量比计算稿工程量少计”、“漏套定额子目内容”、“未计算模板工程”等问题，造成铲除原聚氨酯塑胶面层、球场基础、电力电缆、模板工程等清单子目工程量出现较大误差，所检查清单子目的工程量误差率达到8.66%