## 表1指标分析表
附件4：道滘镇截污主干管网马洲新村路W11-W20管段维修工程造价指标分析表
表1 建设工程造价指标分析表
填表时间： 2019 年 9 月 5 日
工程概况特征：管道基础类型：（定型混凝土管道基础）；雨水管/污水管长度：（515 ）m；管径（600）mm，管材采用（F型钢筋砼III级）排水管；顶管顶进方式（泥水平衡顶进）；顶管接收井（7）座。
工程造价分析
序号 | 费用名称 | 金额（元） | 单方造价 （元/m） | 占总造价 比例（%）
1 | 分部分项工程项目 | 3294240.84 | 6396.5842 | 56.07%
1.1 | 管道基础及其他（含基础、垫层、抹灰、勾缝、沉降缝、盖板、过梁、管截断、闭水试验等 | 336271.79 | 652.9549 | 5.723%
1.2 | 管道铺设 | 727094.96 | 1411.8349 | 12.38%
1.3 | 管道附属建筑物（含砌筑井、砖砌井筒、砌体吹水口、雨水口、非定型井等） | 67091.06 | 130.2739 | 1.142%
1.4 | 水处理构筑物 | 1393823.92 | 2706.4542 | 23.72%
1.5 | 钢筋工程 | 547169.82 | 1062.4657 | 9.313%
1.6 | 模板、井字架工程 | 0 | 0 | 0%
1.7 | 其他工程（上述未包含部分可以补充） | 222789.29 | 432.6006 | 3.792%
2 | 措施项目费 | 2018498.02 | 3919.4136 | 34.36%
2.1 | 绿色施工安全防护措施费 | 244386.61 | 474.5371 | 4.16%
2.2 | 其他措施项目费 | 1774111.41 | 3444.8765 | 30.2%
3 | 其他项目费 | 77511.6 | 150.508 | 1.319%
4 | 规费 | 0 | 0 | 0%
5 | 税前工程造价（1+2+3+4） | 5390250.46 | 10466.5057 | 91.74%
6 | 税金 | 485122.54 | 941.9855 | 8.257%
7 | 含税工程造价 | 5875373 | 11408.4913 | 100%
8 | 人工费 | 1398603.6 | 2715.7351 | 23.8%

## 表2消耗量表
附件4：道滘镇截污主干管网马洲新村路W11-W20管段维修工程造价指标分析表
表2 主要工料价格与消耗量指标表
填表时间：2019 年 9 月 5 日
序号 | 工料名称 | 单位 | 数量 | 单价（元） | 合价（元） | 单位指标 （每 m）
1 | 综合用工 | 工日 |  | 110 | 1042201.44 | 2023.6921
2 | 水泥 32.5 级 | kg | 205.3 | 0.45 | 92.385 | 0.17939
3 | 水泥 42.5 级 | t | 1089.83 | 450.57 | 491044.7031 | 953.4849
4 | 黄砂（中粗） | m3 | 1526.31 | 112.04 | 171007.7724 | 332.0539
5 | 砾石砂 | m3 | 27.55 | 90 | 2479.5 | 4.8146
6 | 蒸压灰砂砖 240×115×53 | 千块 | 32.76 | 420.53 | 13776.5628 | 26.7506
7 | F型钢筋混凝土三级顶管 | m | 480.39 | 350.8 | 168520.812 | 327.2249
8 | DN600Ⅲ级钢筋混凝土管 | m | 37.37 | 559.8 | 20919.726 | 40.6208
9 | 拉森Ⅳ钢板桩 | t | 4.8412 | 4405.02 | 21325.5828 | 41.4089
10 | 钢材 | t | 1.097 | 4065.96 | 4460.3581 | 8.6609
11 | 商品混凝土 C15 | m3 | 34.51 | 519.55 | 17929.6705 | 34.8149
12 | 商品混凝土 C20 | m3 | 50.18 | 529.35 | 26562.783 | 51.5782
13 | 商品混凝土 C35 | m3 | 55.2 | 581.99 | 32125.848 | 62.3803
14 | 预拌S6~S8防水混凝土C30 | m3 | 951.84 | 567.47 | 540140.6448 | 1048.8168
注：单位消耗量是根据每个项目总建筑面积或长度确定，根据项目实际进行填写