## 表1指标分析表
附件3：大岭山截污主干管网大片美WX26-WX27管段维修工程造价指标分析表
表1 建设工程造价指标分析表
填表时间：2019年9月5日
工程概况特征：管道基础类型：（定型混凝土管道基础）；雨水管/污水管长度：（40）m；管径（600）mm，管材采用（混凝土）排水管；管道接口：（胶圈接口）。
工程造价分析
序号 | 费用名称 | 金额（元） | 单方造价 （元/m） | 占总造价 比例（%）
1 | 分部分项工程项目 | 224012.3 | 5600.3075 | 32.5%
1.1 | 管道基础及其他（含基础、垫层、抹灰、勾缝、沉降缝、盖板、过梁、管截断、闭水试验等
1.2 | 管道铺设 | 27276 | 681.9
1.3 | 管道附属建筑物（含砌筑井、砖砌井筒、砌体吹水口、雨水口、非定型井等）
1.4 | 水处理构筑物
1.5 | 钢筋工程
1.6 | 模板、井字架工程
1.7 | 其他工程（土方工程、地基桩工程） | 196736.3 | 4918.4075
2 | 措施项目费 | 399845.79 | 9996.1447 | 58.02%
2.1 | 绿色施工安全防护措施费 | 11470.06 | 286.7515
2.2 | 其他措施项目费 | 388375.73 | 9709.3932
3 | 其他项目费 | 2688.14 | 67.2035 | 0.39%
4 | 规费 |  |  | 0%
5 | 税前工程造价（1+2+3+4） | 626546.23 | 15663.6557 | 90.91%
6 | 税金 | 62654.62 | 1566.3655 | 9.091%
7 | 含税工程造价 | 689200.85 | 17230.0212 | 100%
8 | 人工费 | 244894.25 | 6122.3562 | 35.53%

## 表2消耗量表
附件3：大岭山截污主干管网大片美WX26-WX27管段维修工程造价指标分析表
表2 主要工料价格与消耗量指标表
填表时间： 2019年 9 月 5 日
序号 | 工料名称 | 单位 | 数量 | 单价（元） | 合价（元） | 单位指标 （每 m）
1 | 综合用工 | 工日 | 1934 | 105 | 203070 | 5076.75
2 | 水泥 32.5 级 | t | 0.011 | 437.69 | 4.8146 | 0.12036
3 | 水泥 42.5 级 | t | 228.24 | 472.02 | 107733.8448 | 2693.3461
4 | 黄砂（中粗） | m3 | 343.48 | 117.94 | 40510.0312 | 1012.7508
5 | 砾石砂 | m3 | 42.432 | 150.6 | 6390.2592 | 159.7565
6 | 标准砖 240×115×53 | 千块 | 0.066 | 420.53 | 27.755 | 0.69387
7 | 钢筋混凝土排水管 DN600 III | m | 39 | 197.39 | 7698.21 | 192.4552
8 | 拉森IV钢板桩 | t | 2.6209 | 4681.96 | 12270.949 | 306.7737
9 | 商品混凝土 C15 | m3 | 10.4948 | 495.94 | 5204.7911 | 130.1198
10 | 汽油 | kg | 16.7 | 8.45 | 141.115 | 3.5279
11 | 柴油 | kg | 5706.85 | 7.06 | 40290.361 | 1007.259
注：单位消耗量是根据每个项目总建筑面积或长度确定，根据项目实际进行填写