## 表1工程造价指标分析表
附件5：实例5某花园1号住宅楼，2号商业住宅楼，3-24号住宅楼，25号门楼，26号地下室建设工程造价指标分析表
表1 工程造价指标分析表
填表单位：某工程造价咨询有限公司 填表时间： 2019 年 7 月 20 日
工程概况特征：结构类型：（框架结构）；建筑面积：（101874.15 ）㎡，其中，±0.00以下面积（26420.94）㎡，±0.00以上面积（75453.21）㎡；弃土运距（10）km；建筑物层数：（ ），其中地下（）层，地上（）层；工程类型：（ 房建工程 ）；基础材料：（预制管桩、桩承台基础）；幕墙材料名称及规格：（）；砖砌体名称：（蒸压粉煤灰砖/混凝土空心砌块）；外墙厚度：（100mm/200mm）；内墙厚度：（100mm/200mm）；外墙材料名称及规格：（喷涂外墙涂料/贴外墙砖）；墙面材料名称及规格（15-25厚水泥砂浆）；天棚材料名称及规格（）；地面材料名称及规格（块料楼地面/毛坯结构面）；屋面材料名称及规格（8-10厚300*300防滑地砖屋面，细石砼保护层配双向钢筋）；其他情况说明（）。
工程造价分析
序号 | 费用名称 | 金额（元） | 单方造价 （元/㎡） | 占总造价 比例（%）
1 | 建筑工程 | 145123594.05 | 1424.54 | 62.22%
1.1 | 土石方工程 | 534411.87 | 5.25 | 0.2291%
1.2 | 维护及支护工程 | 7222932.75 | 70.9 | 3.097%
1.3 | 桩基础工程 | 4720621.63 | 46.34 | 2.024%
1.4 | 砌筑工程 | 4487991.2 | 44.05 | 1.924%
1.5 | 混凝土及钢筋砼工程 | 70930192.35 | 696.25 | 30.41%
1.6 | 装配式混凝土结构、建筑构件及部品工程 | 0 | 0 | 0%
1.7 | 金属结构工程 | 1663084.71 | 16.32 | 0.713%
1.8 | 木结构工程 | 0 | 0 | 0%
1.9 | 门窗工程 | 8077150.31 | 79.29 | 3.463%
1.1 | 屋面及防水工程 | 14694935.09 | 144.25 | 6.3%
1.11 | 保温、隔热、防腐工程 | 1011321.21 | 9.93 | 0.4336%
1.12 | 楼地面工程 | 3271639.59 | 32.11 | 1.403%
1.13 | 墙、柱面装饰与隔断、幕墙工程 | 17263533.64 | 169.46 | 7.402%
1.14 | 天棚工程 | 0 | 0 | 0%
1.15 | 油漆涂料裱糊工程 | 6028574.03 | 59.18 | 2.585%
1.16 | 其他装饰工程 | 5217205.67 | 51.21 | 2.237%
1.17 | 景观工程 | 0 | 0 | 0%
1.18 | 石作工程 | 0 | 0 | 0%
1.19 | 拆除工程 | 0 | 0 | 0%
1.2 | 其他工程（上述未包含部分可以补充） | 0 | 0 | 0%
2 | 安装工程 | 27435078.15 | 269.3 | 11.76%
2.1 | 电气工程 | 11921657.01 | 117.02 | 5.111%
2.2 | 给水工程 | 2003331.91 | 19.66 | 0.8589%
2.3 | 排水工程 | 3529559.53 | 34.65 | 1.513%
2.4 | 消防工程 | 4826534.32 | 47.38 | 2.069%
2.5 | 电梯工程 | 3737870.52 | 36.69 | 1.603%
2.6 | 空调通风工程 | 1416124.86 | 13.9 | 0.6072%
2.7 | 建筑智能工程 | 0 | 0 | 0%
2.8 | 其他工程（上述未包括工程可以补充） | 0 | 0 | 0%
3 | 室外配套 | 0 | 0 | 0%
3.1 | 园建 | 0 | 0 | 0%
3.2 | 绿化 | 0 | 0 | 0%
3.3 | 园林给排水 | 0 | 0 | 0%
3.4 | 其他工程（上述未包含部分可以补充） | 0 | 0 | 0%
4 | 措施项目费 | 38334606.66 | 376.29 | 16.44%
4.1 | 绿色施工安全防护措施费 | 15182727.25 | 149.03 | 6.509%
4.2 | 其他措施项目费 | 23151879.41 | 227.26 | 9.926%
5 | 其他项目费 | 3088533.66 | 30.32 | 1.324%
6 | 规费 | 0 | 0 | 0%
7 | 税前工程造价（1+2+3+4+5+6） | 213981812.52 | 2100.45 | 91.74%
8 | 税金 | 19258363.19 | 189.04 | 8.257%
8 | 含税工程造价 | 233240175.71 | 2289.49 | 100%
9 | 人工费 | 34797170.24
备注：本项目招标控制价备案时间为2019年3月20日
造价指标分析表编写人员：（签字）

## 表2主要材料耗用量
附件5：实例5某花园1号住宅楼，2号商业住宅楼，3-24号住宅楼，25号门楼，26号地下室建设工程造价指标分析表
表2 工程主要材料耗用量
填表单位：某工程造价咨询有限公司 填表时间： 2019 年 7 月 20 日
序号 | 材料名称 | 单位 | 数量 | 单位消耗量 （ /m2 )或（/m）
1 | 钢筋 | t | 6528.76 | 0.0641
2 | 混凝土 | m3 | 56833.95 | 0.5579
3 | 水泥 | t | 1000.9 | 0.0098
4 | 实心砖 | 千块 | 130.86 | 0.0013
5 | 蒸压加气砼砌块 | m3 | 422.335 | 0.0041
6 | 碎石 | m3 | 82.572 | 0.0008
7 | 砂 | m3 | 39.25 | 0.0004
8 | 防水涂料 | kg | 282137.96 | 2.7695
9 | PVC管 | m | 33061.3168 | 0.3245
10 | 镀锌钢管 | m | 19347.1474 | 0.1899
11 | 电力电缆 | m | 38816.23 | 0.381
16 | 镀锌电线管 | m | 52282.8206 | 0.5132
13 | PPR给水管 | m | 24770.08 | 0.2431
14 | … …
15
16
注：单位消耗量是根据每个项目总建筑面积或长度确定，根据项目实际进行填写 本项目招标控制价备案时间为2019年3月20日
造价指标分析表编写人员：（签字）