## 表1工程造价指标分析表
附件4：实例4某花园建设工程造价指标分析表
表1 : 工程造价指标分析表
填报单位：某造价咨询有限公司 |  |  | 填表时间：2019 年7月 20日
工程概况特征：结构类型：（框架剪力墙结构）；建筑面积：（261806.306）㎡，其中，±0.00以下面积（）㎡，±0.00以上面积（）㎡；弃土运距（10）km；建筑物层数：（ 地上33层/32层/31层/3层/1层/，地下2层 ），其中地下（2）层，地上（33/32/31/3/1）层；工程类型：（一类建筑）；基础材料：（预制管桩、桩承台基础）；幕墙材料名称及规格：（/）；砖砌体名称：（蒸压粉煤灰砖/混凝土空心砌块）；外墙厚度：（100mm/200mm）；内墙厚度：（100mm/200mm）；外墙材料名称及规格：（外墙涂料面、干挂石材）；墙面材料名称及规格（内墙面混合砂浆、公共部位乳胶漆墙面）；天棚材料名称及规格（满刮腻子,刷涂料）；地面材料名称及规格（楼板结构面、公共部位地面砖）；屋面材料名称及规格（防滑地砖屋面，细石砼保护层配双向钢筋）；其他情况说明（）。
工程造价分析
序号 | 费用名称 | 金额（元） |  | 单方造价 （元/㎡） | 占总造价 比例（%）
1 | 建筑工程 | 468278771.02 |  | 1788.65 | 65.01%
1.1 | 土石方工程 | 1535081.73 |  | 5.86 | 0.2131%
1.2 | 维护及支护工程 | 27320508.21 |  | 104.35 | 3.793%
1.3 | 桩基础工程 | 11712445.76 |  | 44.74 | 7.288%
1.4 | 砌筑工程 | 17369409.84 |  | 66.34 | 2.411%
1.5 | 混凝土及钢筋砼工程 | 248651768.04 |  | 949.75 | 34.52%
1.6 | 装配式混凝土结构、建筑构件及部品工程 | 0 |  | 0 | 0%
1.7 | 金属结构工程 | 3974499.49 |  | 15.18 | 0.5518%
1.8 | 木结构工程 | 0 |  | 0 | 0%
1.9 | 门窗工程 | 32224814.47 |  | 123.09 | 4.474%
1.1 | 屋面及防水工程 | 34112399.76 |  | 130.3 | 4.736%
1.11 | 保温、隔热、防腐工程 | 3546342.41 |  | 13.55 | 0.4923%
1.12 | 楼地面工程 | 17075976.23 |  | 65.22 | 2.371%
1.13 | 墙、柱面装饰与隔断、幕墙工程 | 43398926.19 |  | 165.77 | 6.025%
1.14 | 天棚工程 | 0 |  | 0 | 0%
1.15 | 油漆涂料裱糊工程 | 15540791.62 |  | 59.36 | 2.158%
1.16 | 其他装饰工程 | 11815807.27 |  | 45.13 | 1.64%
1.17 | 景观工程 | 0 |  | 0 | 0%
1.18 | 石作工程 | 0 |  | 0 | 0%
1.19 | 拆除工程 | 0 |  | 0 | 0%
1.2 | 其他工程（上述未包含部分可以补充） | 0 |  | 0 | 0%
2 | 安装工程 | 57730076.91 |  | 220.51 | 8.015%
2.1 | 电气工程 | 30984943.07 |  | 118.35 | 4.302%
2.2 | 给水工程 | 3090494.09 |  | 11.8 | 0.429%
2.3 | 排水工程 | 6505898.3 |  | 24.85 | 0.9032%
2.4 | 消防工程 | 17136782.83 |  | 65.46 | 2.379%
2.5 | 电梯工程 | 0 |  | 0 | 0%
2.6 | 空调通风工程 | 0 |  | 0 | 0%
2.7 | 建筑智能工程 | 0 |  | 0 | 0%
2.8 | 其他工程（上述未包括工程可以补充） | 11958.62 |  | 0.05 | 0.00166%
3 | 室外配套 | 2187206.09 |  | 8.35 | 0.3036%
3.1 | 园建 | 0 |  | 0 | 0%
3.2 | 绿化 | 0 |  | 0 | 0%
3.3 | 园林给排水 | 2187206.09 |  | 8.35 | 0.3036%
3.4 | 其他工程（上述未包含部分可以补充） | 0 |  | 0 | 0%
4 | 措施项目费 | 119824054.14 |  | 457.68 | 16.63%
4.1 | 绿色施工安全防护措施费 | 51888820.33 |  | 198.2 | 7.204%
4.2 | 其他措施项目费 | 67935233.81 |  | 259.49 | 9.431%
5 | 其他项目费 | 6810670.5 |  | 26.01 | 0.9455%
6 | 规费 | 0 |  | 0 | 0%
7 | 税前工程造价（1+2+3+4+5+6） | 654830778.66 |  | 2501.2 | 90.91%
8 | 税金 | 65483077.91 |  | 250.12 | 9.091%
8 | 含税工程造价 | 720313856.57 |  | 2751.32 | 100%
9 | 人工费 | 160699097.54
备注：本项目招标控制价备案时间为2019年2月20日
造价指标分析表编写人员：（签字）

## 表2主要材料耗用量
附件4：实例4某花园建设工程造价指标分析表
表2 主要材料耗用量
填表单位：某造价咨询有限公司 填表时间：2019 年 7月 20 日
序号 | 材料名称 | 单位 | 数量 | 单位消耗量 （ /m2 )或（/m）
1 | 钢筋 | t | 18870.01 | 0.0721
2 | 混凝土 | m3 | 142540.68 | 0.5445
3 | 水泥 | t | 8494.27 | 0.0324
4 | 实心砖 | 千块 | 3661.46 | 0.014
5 | 蒸压加气砼砌块 | m3 | 53044.93 | 0.2026
6 | 碎石 | m3 | 2866.34 | 0.0109
7 | 砂 | m3 | 2878.3 | 0.011
8 | 防水涂料 | kg | 147229.19 | 0.5624
9 | 不锈钢管 | m | 29737.82 | 0.1136
10 | PVC管 | m | 63547.85 | 0.2427
11 | UPVC管 | m | 17807.55 | 0.068
12 | 电力电缆 | m | 62383.95 | 0.2383
13 | 镀锌电线管 | m | 148258.61 | 0.5663
14 | 绝缘电线 | m | 465572.05 | 1.7783
注：1.单位消耗量是根据每个项目总建筑面积或长度确定，根据项目实际进行填写 2.本项目招标控制价备案时间为2019年2月20日
造价指标分析表编写人员：（签字）