## 表1工程造价指标分析表
附件3：实例3某小区1号住宅楼建设工程造价指标分析表
表1 工程造价指标分析表
填表单位：某造价公司 填表时间：2019 年7月 22日
工程概况特征：结构类型：框剪结构；建筑面积：8181.13 ㎡，其中，±0.00以下面积784.11㎡，±0.00以上面积7397.02㎡；弃土运距10km；建筑物层数：20，其中地下1层，地上19层；工程类型：建筑工程；基础材料：钢筋、混凝土、砌块；砖砌体名称：B07加气混凝土砌块；外墙厚度：100mm、200mm、300mm；内墙厚度：100mm、200mm、3000mm；地面材料名称及规格：10厚300*300地砖、6-10厚400*400防滑地砖等；屋面材料名称及规格：3厚自粘聚合物改性沥青聚酯胎防水卷材、1.5厚聚合物水泥防水涂料。
工程造价分析
序号 | 费用名称 | 金额（元） | 单方造价 （元/㎡） | 占总造价 比例（%）
1 | 建筑工程 | 13464781.28 | 1645.8339 | 55.21% |  |  | 10626633.93
1.1 | 基坑工程 | 1257648.18 | 153.7255 | 5.156%
1.2 | 挡土墙工程 | 458527.46 | 56.047 | 1.88%
1.3 | 土石方工程 | 125723.37 | 15.3675 | 0.5155%
1.4 | 地基处理与边坡支护工程 | 16258.25 | 1.9873 | 0.06666%
1.5 | 桩基工程 | 939849.56 | 114.8802 | 3.853%
1.6 | 砌筑工程 | 476923.99 | 58.2956 | 1.955%
1.7 | 混凝土及钢筋混凝土工程 | 5296829.87 | 647.4448 | 21.72%
1.8 | 金属结构工程 | 92413.54 | 11.2959 | 0.3789%
1.9 | 屋面及防水工程 | 527321.81 | 64.4559 | 2.162%
1.1 | 保温、隔热、防腐工程 | 18462.01 | 2.2567 | 0.0757%
1.11 | 楼地面装饰工程 | 486216.76 | 59.4315 | 1.994%
1.12 | 墙、柱面装饰与隔断、幕墙工程 | 1961692.86 | 239.7826 | 8.043%
1.13 | 门窗工程 | 848067.97 | 103.6615 | 3.477% | [11 empty] | 22435772.74
1.14 | 其他装饰工程 | 524235.75 | 64.0786 | 2.149%
1.15 | 油漆、涂料、裱糊工程 | 304264.17 | 37.191 | 1.248%
1.16 | 道路工程 | 99728.26 | 12.19 | 0.4089% | [10 empty] | 名称 |  | 分部分项 |  | 措施项目 | 其他项目
1.17 | 补充分部 | 30617.47 | 3.7425 | 0.1255% | [12 empty] | 分部分项合计 |  | 安全文明施工费 | 其他项目合计
[15 empty] | 水电工程 |  | 2156138.86 |  | 214992.25 | 25873.66
2 | 安装工程 | 4355964.4 | 532.4404 | 17.86% | [10 empty] | 帝景花园二期顶峯1号住宅楼-给排水工程 |  | 443393.76 |  | 59381.72 | 5320.73
2.1 | 电气工程(含高低压工程) | 2296860.55 | 280.751 | 9.417% | [10 empty] | 帝景花园二期顶峯1号住宅楼-地下室电气工程 |  | 233286.43 |  | 13369.04 | 2799.43
2.2 | 给排水工程 | 643615.46 | 78.6707 | 2.639% | [10 empty] | 帝景花园二期顶峯1号住宅楼-电气工程 |  | 1149705.64 |  | 125259.33 | 13796.47
2.3 | 消防水工程 | 190031.22 | 23.228 | 0.7791% | [10 empty] | 帝景花园二期顶峯1号住宅楼-地下室给排水 |  | 200221.7 |  | 9028.56 | 2402.66
2.4 | 电梯工程 | 888064.7 | 108.5504 | 3.641% | [10 empty] | 帝景花园二期顶峯1号住宅楼-室外给排水 |  | 129531.33 |  | 7953.6 | 1554.37
2.5 | 空调通风工程 | 55678.41 | 6.8057 | 0.2283% | [10 empty] | 高低压工程 |  | 913868.48 |  | 5174.45 | 10966.42
2.6 | 自动报警工程 | 281714.06 | 34.4346 | 1.155% | [10 empty] | 帝景花园二期顶峯1号住宅楼-高低压工程 |  | 913868.48 |  | 5174.45 | 10966.42
[15 empty] | 消防工程 |  | 471745.28 |  | 30503.37 | 5660.94
3 | 室外配套 | 129531.33 | 15.8329 | 0.5311% | [10 empty] | 帝景花园二期顶峯1号住宅楼-消防电工程 |  | 281714.06 |  | 22551.04 | 3380.57
3.1 | 给排水 | 129531.33 | 15.8329 | 0.5311% | [10 empty] | 帝景花园二期顶峯1号住宅楼-地下室消防水工程 |  | 83244.93 |  | 2896.95 | 998.94
[9 empty] | 分部分项工程费+措施项目费+其他项目费+规费+税金-安全防护、文明施工措施等单列费 | [5 empty] | 帝景花园二期顶峯1号住宅楼-地上消防水工程 |  | 106786.29 |  | 5055.38 | 1281.43
4 | 措施项目费 | 3993427.15 |  |  |  | 分部分项工程费 | 17950277.01 | [7 empty] | 电梯工程 |  | 888064.7 |  | 64891.59 | 10656.78
4.1 | 安全防护、文明施工措施等单列费 | 1789463.35 | 218.7306 | 7.337% |  | 措施项目费 | 5782890.5 | [7 empty] | 帝景花园二期顶峯1号住宅楼-电梯工程 |  | 888064.7 |  | 64891.59 | 10656.78
4.2 | 其他措施项目费 | 2203963.8 | 269.396 | 9.036% |  | 4 | 1789463.35 | 全防护、文明施工措施等单列费 | [6 empty] | 通风及空调工程 |  | 55678.41 |  | 6612.62 | 668.14
5 | 其他项目费 | 228868.08 | 27.9751 | 0.9384% |  | 4 | 3993427.15 | [7 empty] | 帝景花园二期顶峯1号住宅楼-通风及空调工程 |  | 55678.41 |  | 6612.62 | 668.14
6 | 规费 |  |  |  |  | 其他项目费 | 228868.08
7 | 税前工程造价（1+2+3+4+5+6） | 22172572.24 | 2710.209 | 90.91% | 22172572.24 | 规费 | [9 empty] | 4615027.06 | 4485495.73 | 0 | 322174.28 | 53825.94
8 | 税金 | 2217257.224 | 271.0209 | 9.091% | 2217257.22 | 税金 | 2217257.22
9 | 含税工程造价 | 24389829.464 | 2981.2299 |  | 24389829.46 | 含税不含单列费工程造价 | 24160961.38 | 分部分项工程费+措施项目费+其他项目费+规费+税金 | [10 empty] | 322174.28 | 53825.94
10 | 人工费 | 5701920.95 |  |  |  | 含税工程总造价 | 26179292.81
备注：本项目招标控制价备案时间为2019年2月20日
造价指标分析表编写人员：（签字） | [12 empty] | 30651495.12 | 3065149.512
[5 empty] | 金额 | 分部分项 |  | 措施项目 |  | 其他项目 | 规费 | 税金
[5 empty] | 金额 | 余泥渣土运输与排放费用 | 分部分项合计 | 安全文明施工费 | 措施项目合计 | 其他项目合计 | 规费合计 | 税金
[5 empty] | 24389829.46 | 0 | 17950277.01 | 1789463.35 | 3993427.15 | 228868.08 | 0 | 2217257.22

## 表2主要材料耗用量
附件3：实例3某小区1号住宅楼建设工程造价指标分析表
表2 主要材料耗用量
填表单位：某造价公司 填表时间：2019 年7月 22日
序号 | 材料名称 | 单位 | 数量 | 单位消耗量 （ /m2 )或（/m）
1 | 钢筋 | kg | 492528 | 60.2029 | 8181.13
2 | 混凝土 | m3 | 4126.2 | 0.50436
3 | 水泥 | t | 1979.9542 | 0.24201
4 | B07加气混凝土砌块 | m3 | 1095.89 | 0.13395
5 | 碎石 | m3 | 2424.0081 | 0.29629
6 | 砂 | m3 | 3261.5379 | 0.39867
7 | 大白兔牌纸皮砖 | m2 | 7414.0155 | 0.90623
8 | 6-10厚400*400防滑地砖 | m2 | 824.0543 | 0.10073
9 | 3厚自粘聚合物改性沥青聚酯胎防水卷材 | m2 | 1795.3553 | 0.21945
10 | 1.5厚聚合物水泥防水涂料 | kg | 6747.3855 | 0.82475
9 | PPR给水管 | m | 4099.38 | 0.50108
10 | UPVC排水管 | m | 4231.645 | 0.51724
11 | 镀锌电线管 | m | 5931.19 | 0.72498
12 | 刚性阻燃管 | m | 27804.139 | 3.3986
13 | 绝缘电线 | m | 93345.0766 | 11.4098
14 | 铜芯电缆 | m | 1188.1842 | 0.14523
注：1.单位消耗量是根据每个项目总建筑面积或长度确定，根据项目实际进行填写 2.本项目招标控制价备案时间为2019年2月20日
造价指标分析表编写人员：（签字）