## 指标分析表说明 (hidden)
附件3 建设工程造价指标分析表
建设工程造价指标分析表说明
一、建设工程造价指标分析表暂时主要包含如下三个表格： 表1建设工程造价指标分析表（建筑工程） 表2建设工程造价指标分析表（市政工程） 表3主要材料耗用量 二、表3为必填表格，表1和表2根据不同专业工程选择填写。 三、表1表2表3只是包含一般工程的内容，不同的工程编制单位应根据实际情况增加或删减。 四、目前市造价站对指标分析表也在探索阶段，编制单位在填报过程如有更好的建议，请及时向我站反馈。

## 表1工程造价指标分析表
附件1：实例1樟木头某小区工程建设工程造价指标分析表（含地下室、精装修、商铺、室外工程）
表1 工程造价指标分析表
填表单位：某造价公司 填表时间：2019年7月24日
工程概况特征：结构类型：（钢筋混凝土结构）；建筑面积：（ 55292.25 ）㎡，其中，±0.00以下面积（11105.41）㎡，±0.00以上面积（44186.84）㎡；弃土运距（综合考虑）km；建筑物层数：（36层），其中地下（2）层，地上（34）层；工程类型：（房屋建筑工程）；基础材料：（筏板基础）；幕墙材料名称及规格：（无幕墙）；砖砌体名称：（蒸压加气砼砌块）；外墙厚度：（200mm）；内墙厚度：（100mm）；外墙材料名称及规格：（外墙涂料）；墙面材料名称及规格（住宅室内腻子墙面等）；天棚材料名称及规格（住宅室内腻子天棚等）；地面材料名称及规格（800X800抛光砖、300X300防滑地砖等）；屋面材料名称及规格（1.5厚聚氨酯涂膜防水层、3mm厚自粘聚合物改性沥青长纤聚酯胎防水卷材、60厚挤塑型聚苯乙烯保温隔热板等）；其他情况说明（不锈钢护窗栏杆、阳台镀锌栏杆、铝合金门窗工程）。
工程造价分析
序号 | 费用名称 | 地下室 | 1号住宅楼 | 2号住宅楼 | 3号商铺 | 室外 | 合计/总金额（元） | 单方造价 （元/㎡） | 占总造价 比例（%）
单项建筑面积/㎡ |  | 11105.41 | 21824.81 | 21740.04 | 621.99 | 55292.25 | 55292.25
一 | 建筑工程 | 28491556.09 | 32349061.6 | 32148787.22 | 1578301.55 | 0 | 94567706.46 | 1710.3248 | 34.76%
1.1 | 土石方工程 | 1471175.98 | 0 | 0 | 33919.94 | 0 | 1505095.92 | 27.2207 | 0.5533%
1.2 | 维护及支护工程 | 0 | 0 | 0 | 0 | 0 | 0 | 0 | 0%
1.3 | 桩基础工程 | 0 | 0 | 0 | 0 | 0 | 0 | 0 | 0%
1.4 | 砌筑工程 | 204099.67 | 1426916.74 | 1381417.38 | 98113.34 | 0 | 3110547.13 | 56.2565 | 1.143%
1.5 | 混凝土及钢筋混凝土工程 | 18873468.77 | 12830204.75 | 12732562.5 | 750454.87 | 0 | 45186690.89 | 817.2337 | 16.61%
1.6 | 金属结构工程 | 0 | 254247.37 | 246219.28 | 0 | 0 | 500466.65 | 9.0513 | 0.184%
1.7 | 门窗工程 | 152881.61 | 6224500.06 | 6203915.88 | 77171.98 | 0 | 12658469.53 | 228.9375 | 4.653%
1.8 | 屋面及防水工程 | 3754527.08 | 812625.45 | 800303.57 | 41948.78 | 0 | 5409404.88 | 97.833 | 1.989%
1.9 | 保温、隔热、防腐工程 | 921823.59 | 1416405.37 | 1416411.32 | 40274.75 | 0 | 3794915.03 | 68.6338 | 1.395%
1.1 | 楼地面装饰工程 | 1450385.25 | 994398.32 | 984312.62 | 172811.49 | 0 | 3601907.68 | 65.1431 | 1.324%
1.11 | 墙、柱面装饰与隔断、幕墙工程 | 508484.7 | 2125202.86 | 2115067.61 | 202676.09 | 0 | 4951431.26 | 89.5502 | 1.82%
1.12 | 油漆、涂料、裱糊工程 | 1129888.9 | 4746214.9 | 4746214.9 | 160930.31 | 0 | 10783249.01 | 195.0228 | 3.964%
1.13 | 其他装饰工程 | 24820.54 | 1518345.78 | 1522362.16 | 0 | 0 | 3065528.48 | 55.4423 | 1.127%
二 | 安装工程 | 7298257.49 | 10354367.86 | 10287911.46 | 168634.35 | 611886.05 | 28721057.21 | 519.4409 | 10.56%
2.1 | 电气工程 | 842283.69 | 4910082.2 | 5016628.94 | 105521.29 | 0 | 10874516.12 | 196.6734 | 3.997%
2.2 | 给排水工程 | 965316.5 | 3439077.03 | 3340713.78 | 26101.77 | 432505.39 | 8203714.47 | 148.3701 | 3.016%
2.3 | 消防工程 | 1645499.94 | 478439.84 | 404628 | 37011.29 | 179380.66 | 2744959.73 | 49.6446 | 1.009%
2.4 | 通风、防排烟工程 | 846327.51 | 358616.29 | 357788.24 | 0 | 0 | 1562732.04 | 28.2631 | 0.5745%
2.5 | 电梯工程 | 0 | 1168152.5 | 1168152.5 | 0 | 0 | 2336305 | 42.2538 | 0.8588%
2.6 | 变配电工程 | 2998829.85 | 0 | 0 | 0 | 0 | 2998829.85 | 54.236 | 1.102%
三 | 精装修装饰工程 | 502519.09 | 34178736.16 | 34178312.31 | 0 | 0 | 68859567.56 | 1245.3747 | 25.31%
3.1 | 首层大堂 | 128660.03 | 1164306.04 | 1164306.04 | 0 | 0 | 2457272.11 | 44.4415 | 0.9033%
3.2 | 标准层电梯间 | 373859.06 | 1838597.75 | 1838597.75 | 0 | 0 | 4051054.56 | 73.2662 | 1.489%
3.3 | A户型 | 0 | 5399811.15 | 5399811.15 | 0 | 0 | 10799622.3 | 195.3189 | 3.97%
3.4 | B户型 | 0 | 11582917.52 | 11582917.52 | 0 | 0 | 23165835.04 | 418.9707 | 8.516%
3.5 | C户型 | 0 | 9447535.21 | 9447535.21 | 0 | 0 | 18895070.42 | 341.7309 | 6.946%
3.6 | D户型 | 0 | 4745568.49 | 4745144.64 | 0 | 0 | 9490713.13 | 171.6464 | 3.489%
四 | 精装修安装工程 | 13432.73 | 9826447.91 | 9826447.91 | 0 | 0 | 19666328.55 | 355.6797 | 7.229%
4.1 | 住宅大堂 | 6369.03 | 0 | 0 | 0 | 0 | 6369.03 | 0.11519 | 0.002341%
4.2 | 电梯厅 | 7063.7 | 0 | 0 | 0 | 0 | 7063.7 | 0.12775 | 0.002597%
4.3 | 首层大堂 | 0 | 99997.74 | 99997.74 | 0 | 0 | 199995.48 | 3.6171 | 0.07352%
4.4 | 标准层电梯间 | 0 | 117847.49 | 117847.49 | 0 | 0 | 235694.98 | 4.2627 | 0.08664%
4.5 | A户型 | 0 | 1711594.13 | 1711594.13 | 0 | 0 | 3423188.26 | 61.9108 | 1.258%
4.6 | B户型 | 0 | 3080689.5 | 3080689.5 | 0 | 0 | 6161379 | 111.433 | 2.265%
4.7 | C户型 | 0 | 3514375.22 | 3514375.22 | 0 | 0 | 7028750.44 | 127.12 | 2.584%
4.8 | D户型 | 0 | 1301943.83 | 1301943.83 | 0 | 0 | 2603887.66 | 47.0932 | 0.9572%
五 | 措施项目费 | 4297656.03 | 14775352.25 | 15400330.08 | 397385.41 | 56187.7 | 34926911.47 | 631.6782 | 12.84%
4.1 | 绿色施工安全防护措施费 | 1658363.85 | 5573925.62 | 5538300.02 | 120199.63 | 56187.7 | 12946976.82 | 234.1554 | 4.759%
4.2 | 其他措施项目费 | 2639292.18 | 9201426.63 | 9862030.06 | 277185.78 | 0 | 21979934.65 | 397.5229 | 8.08%
六 | 其他项目费 | 448518.55 | 1174735.95 | 1163126.18 | 29122.29 | 15708.05 | 2831211.02 | 51.2045 | 1.041%
七 | 税前工程造价 （一+二+三+四+五+六） | 41051939.98 | 102658701.73 | 103004915.16 | 2173443.6 | 683781.8 | 249572782.27 | 4513.7028
八 | 税金 | 3694674.5982 | 9239283.1557 | 9270442.3644 | 195609.924 | 61540.362 | 22461550.4043 | 406.2332 | 8.257%
九 | 含税工程造价 | 44746614.5782 | 111897984.8857 | 112275357.5244 | 2369053.524 | 745322.162 | 272034332.6743 | 4919.936 | 100%
十 | 人工费 | 6137267.73 | 19640923.56 | 19822051.61 | 499880.13 | 111445.73 | 46211568.76 | 835.7694 | 16.99%
造价指标分析表编写人员：（签字） 备注：本项目委托单位委托给造价单位时间为2019年4月2日，造价公司完成成果文件时间为2019年6月24日

## 表2工程造价指标分析表（市政工程） (hidden)
表2 建设工程造价指标分析表（市政工程）
填表时间： 年 月 日
项目名称
建设单位
造价单位 |  | （加盖公章）
工程概况特征：本工程为（）道路，长度（）米，包含道路、排水、园林绿化、交通设施、标线、智能交通等工程。其中： 1、道路：全长（）米，道路红线宽度（）米，道路面积（）平方米，车道数量（）。 2、排水：雨污水管长度（）米，采用（）分流，管材采用（）排水管。检查井（）。 3、桥梁：桥梁数（）座，每座桥梁长度（）米， 3、园林绿化：…… 4、交通设施：……5、标线：……6、智能交通：…… （以上资料根据项目具体情况填写）
工程造价分析
序号 | 费用名称 |  | 地下部分 | 地上部分 | 金额（元） | 单方造价 （元/㎡） | 占总造价 比例（%）
1 | 建筑安装工程 |  |  |  | 0
1.1 | 道路工程 |  |  |  | 0
1.2 | 排水工程 |  |  |  | 0
1.3 | 园林绿化工程 |  |  |  | 0
1.4 | 交通设施工程 |  |  |  | 0
1.5 | 桥梁工程 |  |  |  | 0
1.6 | 标线工程 |  |  |  | 0
1.7 | 电气工程 |  |  |  | 0
1.8 | 智能交通工程 |  |  |  | 0
1.9 | 其他工程（上述未包含部分可以补充） |  |  |  | 0
0
0
2 | 措施项目费 |  |  |  | 0
2.1 | 绿色施工安全防护措施费 |  |  |  | 0
2.2 | 其他措施项目费 |  |  |  | 0
3 | 其他项目费 |  |  |  | 0
4 | 规费 |  |  |  | 0
5 | 税前工程造价（1+2+3+4） |  |  |  | 0
6 | 税金 |  |  |  | 0
7 | 含税工程造价（5+6） |  |  |  | 0
8 | 人工费 |  |  |  | 0

## 表2主要材料耗用量
附件1：实例1樟木头某小区工程建设工程造价指标分析表（含地下室、精装修、商铺、室外工程）
表2 主要材料耗用量
填表单位：某造价公司 填表时间：2019年7月24日
序号 | 材料名称 | 单位 | 地下室 | 1号住宅楼 | 2号住宅楼 | 3号商铺 | 室外 | 总数量 | 单位消耗量 （ X/m2 )
1 | 钢筋 | t | 1641.7568 | 951.09 | 953.268 | 65.706 |  | 3611.8208 | 0.065322
2 | 混凝土 | m3 | 16790.62 | 8167.3307 | 8151.91 | 587.94 |  | 33697.8007 | 0.60945
3 | 水泥 | t | 60.455 | 115.01 | 114.78 | 4.69 |  | 294.935 | 0.0053341
4 | 生石灰 | t | 2.0995 |  |  |  |  | 2.0995 | 3.7971e-05
5 | 蒸压加气砼砌块 | m3 | 633.72 | 2476.63 | 2471.6767 | 51.37 |  | 5633.3967 | 0.10188
6 | 碎石 | m3 |  | 86.42 | 86.2472 |  |  | 172.6672 | 0.0031228
7 | 砂 | m3 | 275.93 | 55.3108 | 55.2002 | 0.1139 |  | 386.5549 | 0.0069911
8 | 防水涂料 | kg | 17299.6386 | 17247.33 | 17212.8353 | 2349.7811 |  | 54109.585 | 0.97861
9 | 墙面瓷片300×600 | m2 |  | 10469.1908 | 10448.2524 |  |  | 20917.4432 | 0.37831
10 | 抛光砖400×800 | m2 |  | 5192.2452 | 5181.8607 |  |  | 10374.1059 | 0.18762
11 | 防滑砖300×300 | m2 | 132.4403 | 3644.5316 | 3637.2425 | 25.83 |  | 7440.0444 | 0.13456
12 | 仿石釉面砖800×800 | m2 |  | 6931.9536 | 6918.0897 |  |  | 13850.0433 | 0.25049
13 | 瓷砖800×800 | m2 | 374.9512 | 2107.586 | 2103.3708 | 518.596 |  | 5104.504 | 0.092319
14 | 强化木地板 | m2 |  | 7223.139 | 7208.6927 |  |  | 14431.8317 | 0.26101
15 | 石膏板 | m2 |  | 5874.7171 | 5862.9677 |  |  | 11737.6848 | 0.21228
16 | 铝扣板 | m2 |  | 2792.097 | 2786.5128 |  |  | 5578.6098 | 0.10089
17 | 釉面砖100×600 | m2 | 155.601 |  |  | 48.4296 |  | 204.0306 | 0.00369
18 | 瓷质梯级砖300×280 | m2 | 66.1758 |  |  |  |  | 66.1758 | 0.0011968
19 | 瓷质梯级砖300×150 | m2 | 24.1542 |  |  |  |  | 24.1542 | 0.00043685
20 | 金刚砂 | kg | 46252.65 |  |  |  |  | 46252.65 | 0.83651
21 | 防水胶合板模板 | m2 | 4051.4389 |  |  | 476.1503 |  | 4527.5892 | 0.081885
22 | 改性沥青耐根穿刺防水卷材4mm厚 | m2 | 26368.4214 |  |  |  |  | 26368.4214 | 0.47689
23 | 三元乙丙橡胶卷材 | m2 | 14648.0222 |  |  |  |  | 14648.0222 | 0.26492
24 | 镀锌低碳钢丝 | kg | 15790.4738 |  |  | 1458.11 |  | 17248.5838 | 0.31195
25 | 钢板3.5~4.0 | t | 16.1576 |  |  |  |  | 16.1576 | 0.00029222
26 | 钢丝网 | m2 | 3872.956 |  |  | 3212.517 |  | 7085.473 | 0.12815
27 | 土工布 | m2 | 36289.2689 |  |  | 1134.2174 |  | 37423.4863 | 0.67683
28 | 耐碱玻璃纤维网格布 | m2 | 3225.14 |  |  |  |  | 3225.14 | 0.058329
29 | 环氧漆 | kg | 1762.418 |  |  |  |  | 1762.418 | 0.031875
30 | 乳胶漆 | kg | 9154.5565 |  |  | 993.4 |  | 10147.9565 | 0.18353
31 | 腻子粉 | kg | 14178.164 |  |  | 5197.22 |  | 19375.384 | 0.35042
32 | 聚合物乳液 | kg | 4855.9054 |  |  |  |  | 4855.9054 | 0.087823
33 | 钢支撑 | kg | 23007.1501 |  |  | 2482.4442 |  | 25489.5943 | 0.461
34 | 门 | m2 | 248.85 |  |  | 46.89 |  | 295.74 | 0.0053487
35 | 窗 | m2 | 16.06 |  |  | 77.59 |  | 93.65 | 0.0016937
36 | 预拌水泥砂浆 | m3 | 369.09 |  |  | 103.12 |  | 472.21 | 0.0085403
37 | 釉面砖300×300 | m2 |  |  |  | 101.2748 |  | 101.2748 | 0.0018316
38 | 涂料 | kg |  |  |  | 450.21 |  | 450.21 | 0.0081424
39 | 挤塑聚苯板 | m2 |  |  |  | 607.2468 |  | 607.2468 | 0.010982
40 | 镀锌钢管 | m | 6121.59 | 944.01 | 713.53 | 118.87 | 0 | 7898 | 0.14284
41 | 镀锌薄钢板 | m2 | 2113.76 | 1375.1023 | 1369.0937 | 0 | 0 | 4857.956 | 0.08786
42 | PP-R给水塑料管 | m | 293.61 | 20513.77 | 20480.68 | 118.71 | 0 | 41406.77 | 0.74887
43 | PVC-U排水塑料管 | m | 406.98 | 12474.32 | 9653.75 | 406.16 | 0 | 22941.21 | 0.41491
44 | 绝缘电线 | m | 27498.87 | 269664.45 | 257590.68 | 1387.38 | 0 | 556141.38 | 10.0582
45 | 电力电缆 | m | 3399.95 | 1482.28 | 1724.14 | 0 | 0 | 6606.37 | 0.11948
46 | 镀锌电线管 | m | 5113.51 | 1878.81 | 2052.28 | 315.901 | 0 | 9360.501 | 0.16929
47 | 刚性阻燃管 | m | 7848.59 | 97952.49 | 97893.26 | 865.49 | 0 | 204559.83 | 3.6996
48 | 线槽、桥架 | m | 444.08 | 167.55 | 167.55 | 0 | 0 | 779.18 | 0.014092
49 | 钢丝网骨架塑料复合管 | m | 0 | 0 | 0 | 0 | 264.06 | 264.06 | 0.0047757
50 | HDPE塑钢缠绕排水管 | m | 0 | 0 | 0 | 0 | 1309.54 | 1309.54 | 0.023684
注：单位消耗量是根据每个项目总建筑面积或长度确定，根据项目实际进行填写
造价指标分析表编写人员：（签字）
备注：本项目委托单位委托给造价单位时间为2019年4月2日，造价公司完成成果文件时间为2019年6月24日

## 表1的附件数据（五~十项的） (hidden)
| 绿色施工安全防护措施费 | 其他措施项目费 | 其他项目费 | 税前工程造价 | 税金 | 含税工程造价 | 人工费 | 措施项目合计 | 增值税销项税额 | 分部人工 | 措施人工
雅翠花园(五期)-建筑工程 | 8458584.93 | 21660077.53 | 1369686.01 | 126056054.93 | 11345044.94 | 137401099.87 | 29174582.37 | 30118662.46 | 11345044.94 | 17626417.02 | 11548165.35
雅翠花园(五期)地下室-建筑装饰工程 | 1318685.93 | 2611355.29 | 366920.48 | 32788517.79 | 2950966.6 | 35739484.39 | 5204309.3 | 3930041.22 | 2950966.6 | 4093634.06 | 1110675.24
雅翠花园(五期)1号住宅楼-建筑装饰工程 | 3524798.25 | 9055046.36 | 491851.36 | 45420757.57 | 4087868.18 | 49508625.75 | 11634843.04 | 12579844.61 | 4087868.18 | 6638552.25 | 4996290.79
雅翠花园(五期)2号住宅楼-建筑装饰工程 | 3510876.99 | 9718235.76 | 486258.15 | 45864158.12 | 4127774.23 | 49991932.35 | 11879785.82 | 13229112.75 | 4127774.23 | 6566115.23 | 5313670.59
雅翠花园(五期)3号商铺-建筑装饰工程 | 104223.76 | 275440.12 | 24656.02 | 1982621.45 | 178435.93 | 2161057.38 | 455644.21 | 379663.88 | 178435.93 | 328115.48 | 127528.73
雅翠花园(五期)-电气工程 | 1030870.31 | 97214.05 | 288194.11 | 12290794.59 | 1106171.51 | 13396966.1 | 2926521.73 | 1128084.36 | 1106171.51 | 2829307.68 | 97214.05
地下室-电气工程 | 59270.11 | 4982.88 | 16569.78 | 923106.46 | 83079.58 | 1006186.04 | 164593.65 | 64252.99 | 83079.58 | 159610.77 | 4982.88
1号住宅楼-电气工程 | 481051.76 | 45704.56 | 134484.7 | 5571323.22 | 501419.09 | 6072742.31 | 1368869.57 | 526756.32 | 501419.09 | 1323165.01 | 45704.56
2号住宅楼-电气工程 | 481136.17 | 45665.41 | 134508.3 | 5677938.82 | 511014.49 | 6188953.31 | 1367695.06 | 526801.58 | 511014.49 | 1322029.65 | 45665.41
3号商铺-电气工程 | 9412.27 | 861.2 | 2631.33 | 118426.09 | 10658.35 | 129084.44 | 25363.45 | 10273.47 | 10658.35 | 24502.25 | 861.2
雅翠花园(五期)-给排水工程 | 682508.48 | 75439.69 | 190804.72 | 9152467.36 | 823722.07 | 9976189.43 | 1926111.87 | 757948.17 | 823722.07 | 1850672.18 | 75439.69
地下室-给排水工程 | 26637.54 | 2383.8 | 7446.9 | 1001784.74 | 90160.63 | 1091945.37 | 70482.68 | 29021.34 | 90160.63 | 68098.88 | 2383.8
1号住宅楼-给排水工程 | 311244.76 | 37303.1 | 87012.79 | 3874637.68 | 348717.39 | 4223355.07 | 902735.04 | 348547.86 | 348717.39 | 865431.94 | 37303.1
2号住宅楼-给排水工程 | 294209.41 | 35217.14 | 82250.32 | 3752390.65 | 337715.16 | 4090105.81 | 852254.67 | 329426.55 | 337715.16 | 817037.53 | 35217.14
3号商铺-给排水工程 | 3833.94 | 535.65 | 1071.83 | 31543.19 | 2838.89 | 34382.08 | 11248.55 | 4369.59 | 2838.89 | 10712.9 | 535.65
室外-给排水工程 | 46582.83 | 0 | 13022.88 | 492111.1 | 44290 | 536401.1 | 89390.93 | 46582.83 | 44290 | 89390.93 | 0
雅翠花园(五期)-消防工程 | 208649.03 | 22013.06 | 58330.72 | 3033952.54 | 273055.73 | 3307008.27 | 579265.09 | 230662.09 | 273055.73 | 557252.03 | 22013.06
地下室-消防工程 | 124323.8 | 13525.1 | 34756.44 | 1818105.28 | 163629.48 | 1981734.76 | 346647.52 | 137848.9 | 163629.48 | 333122.42 | 13525.1
1号住宅楼-消防工程 | 38226.64 | 4295.4 | 10686.79 | 531648.67 | 47848.38 | 579497.05 | 107335.75 | 42522.04 | 47848.38 | 103040.35 | 4295.4
2号住宅楼-消防工程 | 33764.06 | 3843.75 | 9439.21 | 451675.02 | 40650.75 | 492325.77 | 95603.1 | 37607.81 | 40650.75 | 91759.35 | 3843.75
3号商铺-消防工程 | 2729.66 | 348.81 | 763.11 | 40852.87 | 3676.76 | 44529.63 | 7623.92 | 3078.47 | 3676.76 | 7275.11 | 348.81
室外-消防工程 | 9604.87 | 0 | 2685.17 | 191670.7 | 17250.36 | 208921.06 | 22054.8 | 9604.87 | 17250.36 | 22054.8 | 0
雅翠花园(五期)-通风、防排烟工程 | 122939.16 | 9367.74 | 34369.35 | 1729408.29 | 155646.75 | 1885055.04 | 336088.95 | 132306.9 | 155646.75 | 326721.21 | 9367.74
地下室-通风、防排烟工程 | 61215.98 | 4466.65 | 17113.78 | 929123.92 | 83621.15 | 1012745.07 | 167374.12 | 65682.63 | 83621.15 | 162907.47 | 4466.65
1号住宅楼-通风、防排烟工程 | 30915.45 | 2455.15 | 8642.84 | 400629.73 | 36056.68 | 436686.41 | 84503.41 | 33370.6 | 36056.68 | 82048.26 | 2455.15
2号住宅楼-通风、防排烟工程 | 30807.73 | 2445.94 | 8612.73 | 399654.64 | 35968.92 | 435623.56 | 84211.42 | 33253.67 | 35968.92 | 81765.48 | 2445.94
雅翠花园(五期)-电梯工程 | 270057.9 | 0 | 75498.44 | 2681861.34 | 241367.52 | 2923228.86 | 661819.84 | 270057.9 | 241367.52 | 661819.84 | 0
1号住宅楼-电梯工程 | 135028.95 | 0 | 37749.22 | 1340930.67 | 120683.76 | 1461614.43 | 330909.92 | 135028.95 | 120683.76 | 330909.92 | 0
2号住宅楼-电梯工程 | 135028.95 | 0 | 37749.22 | 1340930.67 | 120683.76 | 1461614.43 | 330909.92 | 135028.95 | 120683.76 | 330909.92 | 0
雅翠花园(五期)-变配电工程 | 33212.18 | 2479.81 | 0 | 3034521.84 | 273106.97 | 3307628.81 | 85555.66 | 35691.99 | 273106.97 | 83075.85 | 2479.81
雅翠花园(五期)-变配电工程 | 33212.18 | 2479.81 | 0 | 3034521.84 | 273106.97 | 3307628.81 | 85555.66 | 35691.99 | 273106.97 | 83075.85 | 2479.81
雅翠花园(五期)-精装修工程-装饰工程 | 1079976.5 | 0 | 517940.09 | 70457484.15 | 6341173.57 | 76798657.72 | 7463055.15 | 1079976.5 | 6341173.57 | 7375850.62 | 87204.53
雅翠花园(五期)地下室-精装修工程-装饰工程 | 34136.1 | 0 | 5464.53 | 542119.72 | 48790.77 | 590910.49 | 95739.8 | 34136.1 | 48790.77 | 78025.56 | 17714.24
雅翠花园(五期)1号住宅楼-精装修工程-装饰工程 | 523011.75 | 0 | 256237.78 | 34957985.69 | 3146218.71 | 38104204.4 | 3683725.28 | 523011.75 | 3146218.71 | 3648912.53 | 34812.75
雅翠花园(五期)2号住宅楼-精装修工程-装饰工程 | 522828.65 | 0 | 256237.78 | 34957378.74 | 3146164.09 | 38103542.83 | 3683590.07 | 522828.65 | 3146164.09 | 3648912.53 | 34677.54
雅翠花园(五期)-精装修工程-安装工程 | 1060178.33 | 113342.77 | 296387.58 | 21136237.23 | 1902261.36 | 23038498.59 | 3058568.1 | 1173521.1 | 1902261.36 | 2945225.33 | 113342.77
雅翠花园(五期)地下室-精装修工程-安装工程 | 882.21 | 98.65 | 246.64 | 14660.23 | 1319.42 | 15979.65 | 2565 | 980.86 | 1319.42 | 2466.35 | 98.65
雅翠花园(五期)1号住宅楼-精装修工程-安装工程 | 529648.06 | 56622.06 | 148070.47 | 10560788.5 | 950470.97 | 11511259.47 | 1528001.55 | 586270.12 | 950470.97 | 1471379.49 | 56622.06
雅翠花园(五期)2号住宅楼-精装修工程-安装工程 | 529648.06 | 56622.06 | 148070.47 | 10560788.5 | 950470.97 | 11511259.47 | 1528001.55 | 586270.12 | 950470.97 | 1471379.49 | 56622.06
合计 | 12946976.82 | 21979934.65 | 2831211.02 | 249572782.27 | 22461550.42 | 272034332.69 | 46211568.76 | 34926911.47 | 22461550.42 | 34256341.76 | 11955227
| 12946976.82 | 21979934.65 | 2831211.02 | 249572782.27 | 22461550.42 | 272034332.69 | 46211568.76
| 34926911.47 | [6 empty] | 34926911.47 | 22461550.42 | 34256341.76 | 11955227
[8 empty] | 34926911.47 | 22461550.42 | 34256341.76 | 11955227