## 表1指标分析表
附件8：东莞市常平镇塘角村雨污分流改造工程造价指标分析表
表1 建设工程造价指标分析表
填表时间： 2019 年 7 月 15 日
工程概况特征：1、排水：雨污水管长度（15883.86）米，采用（雨污）分流，管材采用（双层轴向中空壁管、PVC-U）排水管。检查井（混凝土井、砖砌井、成品塑料井）。
工程造价分析
序号 | 费用名称 | 金额（元） | 单方造价 （元/m） | 占总造价 比例（%）
1 | 建筑安装工程 | 10081809.26 | 634.7204 | 82.68%
1.1 | 道路工程(拆除恢复) | 2272427.49 | 143.0652 | 18.64%
1.2 | 排水工程 | 7809381.77 | 491.6552 | 64.04%
1.3 | 园林绿化工程
1.4 | 交通设施工程
1.5 | 桥梁工程
1.6 | 标线工程
1.7 | 电气工程
1.8 | 智能交通工程
1.9 | 其他工程（上述未包含部分可以补充）
2 | 措施项目费 | 895863 |  | 7.347%
2.1 | 绿色施工安全防护措施费 | 575043.19 |  | 4.716%
2.2 | 其他措施项目费 | 320819.81 |  | 2.631%
3 | 其他项目费 | 320819.81 |  | 2.631%
4 | 规费
5 | 税前工程造价（1+2+3+4） | 11618545.79 |  | 95.28%
6 | 税金 | 1006810.1 |  | 8.257%
7 | 含税工程造价（5+6） | 12193588.98 |  | 100%
8 | 人工费 | 2410080.42 |  | 19.77%

## 表2主要材料耗用量
附件8：东莞市常平镇塘角村雨污分流改造工程造价指标分析表
表2 工程主要材料耗用量
填表时间： 2019 年 7 月 13 日
序号 | 材料名称 | 单位 | 数量 | 单位消耗量 （/m）
1 | 混凝土 | m3 | 2943.98 | 0.18534
2 | 水泥 | t | 235.8 | 0.014845
3 | 实心砖 | 千块 | 109.15 | 0.0068718
4 | 石屑 | m3 | 7668.37 | 0.48278
5 | 砂 | m3 | 5487.74 | 0.34549
6 | PVC管 | m | 11749.97 | 0.73974
7 | 双层轴向中空壁管 | m | 4099.51 | 0.25809
8 | 汽油 | kg | 92.29 | 0.0058103
9 | 柴油 | kg | 70649.27 | 4.4479
10 | 水 | t | 3610.13 | 0.22728
11 | 电 | kw·h | 110899.35 | 6.9819
12 | 槽钢 | kg | 52374.22 | 3.2973
13 | 拉森钢板桩 | t | 15 | 0.00094435
14 | 钢板 | kg | 2986.61 | 0.18803
注：单位消耗量是根据每个项目总建筑面积或长度确定，根据项目实际进行填写