## 表1工程造价指标分析表
附件2：实例2某商住小区建设工程造价指标分析表
表1 工程造价指标分析表
填表单位：某造价咨询有限公司 填表时间：2019年7月20日
工程概况特征：结构类型：（ 框剪结构 ）；建筑面积：（87718.535 ）㎡，其中，±0.00以下面积（0）㎡，±0.00以上面积（7016）㎡；弃土运距（1）km；建筑物层数：（地上26层/20层/14层/4层，地下2层），其中地下（2）层，地上（地上26层/20层/14层/4层）层；工程类型：（房建工程）；基础材料：（预制管桩、桩承台基础）；幕墙材料名称及规格：（/）；砖砌体名称：（蒸压粉煤灰砖/混凝土空心砌块）；外墙厚度：（100mm/200mm）；内墙厚度：（100mm/200mm）；外墙材料名称及规格：（喷涂外墙涂料/贴外墙砖）；墙面材料名称及规格（15-25厚水泥砂浆）；天棚材料名称及规格（满刮腻子,刷涂料/毛坯结构面/吊顶天棚）；地面材料名称及规格（块料楼地面/毛坯结构面）；屋面材料名称及规格（细石砼保护层配双向钢筋）；其他情况说明（）。
工程造价分析
序号 | 费用名称 | 金额（元） | 单方造价 （元/㎡） | 占总造价 比例（%）
1 | 建筑工程 | 130176534.8 | 1484.03 | 52.11%
1.1 | 土石方工程 | 6376471.42 | 72.69 | 2.55%
1.2 | 维护及支护工程 | 0 | 0 | 0%
1.3 | 桩基础工程 | 5332554.63 | 60.79 | 2.13%
1.4 | 砌筑工程 | 6299518.58 | 71.82 | 2.52%
1.5 | 混凝土及钢筋砼工程 | 68524572.5 | 781.19 | 27.43%
1.6 | 装配式混凝土结构、建筑构件及部品工程 | 0 | 0 | 0%
1.7 | 金属结构工程 | 999562.32 | 11.4 | 0.4%
1.8 | 木结构工程 | 0 | 0 | 0%
1.9 | 门窗工程 | 10208303.54 | 116.38 | 4.09%
1.1 | 屋面及防水工程 | 4811248.78 | 54.85 | 1.93%
1.11 | 保温、隔热、防腐工程 | 2134821.18 | 24.34 | 0.85%
1.12 | 楼地面工程 | 3450878.54 | 39.34 | 1.38%
1.13 | 墙、柱面装饰与隔断、幕墙工程 | 9830103.79 | 112.06 | 3.93%
1.14 | 天棚工程 | 12250.55 | 0.14 | 0.01%
1.15 | 油漆涂料裱糊工程 | 10356811.02 | 118.07 | 4.15%
1.16 | 其他装饰工程 | 1839437.95 | 20.97 | 0.74%
1.17 | 景观工程 | 0 | 0 | 0%
1.18 | 石作工程 | 0 | 0 | 0%
1.19 | 拆除工程 | 0 | 0 | 0%
1.2 | 其他工程（上述未包含部分可以补充） | 0 | 0 | 0%
2 | 安装工程 | 51395124.95 | 585.91 | 20.57%
2.1 | 电气工程 | 10006215.54 | 114.07 | 4.01%
2.2 | 给排水工程 | 5227645.23 | 59.6 | 2.09%
2.3 | 消防水工程 | 6752476.56 | 76.98 | 2.7%
2.4 | 消防电工程 | 2103884.94 | 23.98 | 0.84%
2.5 | 电梯工程 | 4633043.16 | 52.82 | 1.85%
2.6 | 空调通风工程 | 1796488.46 | 20.48 | 0.72%
2.7 | 高低压变配电工程 | 5505345.14 | 62.76 | 2.2%
2.8 | 人防门窗工程 | 2851596.27 | 32.51 | 1.14%
2.9 | 基坑工程 | 12518429.65 | 142.71 | 5.01%
| 其他工程（上述未包括工程可以补充） | 0 | 0 | 0%
3 | 室外配套 | 0 | 0 | 0%
3.1 | 园建 | 0 | 0 | 0%
3.2 | 绿化 | 0 | 0 | 0%
3.3 | 园林给排水 | 0 | 0 | 0%
3.4 | 其他工程（上述未包含部分可以补充） | 0 | 0 | 0%
4 | 措施项目费 | 43257134.83 | 493.14 | 17.31%
4.1 | 绿色施工安全防护措施费 | 17787572.56 | 202.78 | 7.12%
4.2 | 其他措施项目费 | 25469562.27 | 290.36 | 10.19%
5 | 其他项目费 | 2287335.73 | 26.08 | 0.92%
6 | 规费 | 2988.22 | 0.03 | 0%
7 | 税前工程造价（1+2+3+4+5+6） | 227119118.53 | 2589.18 | 90.91%
8 | 税金 | 22711911.88 | 258.92 | 9.09%
8 | 含税工程造价 | 249831030.41 | 2848.1 | 100%
9 | 人工费 | 54488237.15
造价公司未提供具体完成时间
造价指标分析表编写人员：（签字）

## 表2主要材料耗用量
附件2：实例2某商住小区建设工程造价指标分析表
表2 主要材料耗用量
填表单位：某造价咨询有限公司 填表时间：2019年7月20日
序号 | 材料名称 | 单位 | 数量 | 单位消耗量 （ /m2 )或（/m）
1 | 钢筋 | t | 5827.59 | 0.0664
2 | 混凝土 | m3 | 55969.33 | 0.6381
3 | 水泥 | t | 3629.56 | 0.0414
4 | 蒸压粉煤灰砖 | 千块 | 950.57 | 0.0108
5 | 蒸压加气砼砌块 | 千块 | 260.05 | 0.003
6 | 碎石 | m3 | 986.24 | 0.0112
7 | 砂 | m3 | 4453.1 | 0.0508
8 | 防水涂料 | kg | 92458.23 | 1.054
9 | 预制管桩 | m | 18991.77 | 0.2165
10 | 控制电缆 | m | 12150.46 | 0.1385
11 | 电力电缆 | m | 40316.49 | 0.4596
12 | 矿物绝缘电缆 | m | 3521.31 | 0.0401
13 | 镀锌钢管 | m | 17239.32 | 0.1965
14 | 涂塑钢管 | m | 2708.77 | 0.0309
15 | 焊接钢管 | m | 729.8 | 0.0083
16 | 内外热镀锌加厚焊接钢管 | m | 23283.52 | 0.2654
17 | 不锈钢管 | m | 17.17 | 0.0002
18 | UPVC管 | m | 22280.02 | 0.254
19 | PVC电线管 | m | 133982.9 | 1.5274
20 | 镀锌电线管 | m | 18072.53 | 0.206
21 | 绝缘电线 | m | 381207.97 | 4.3458
22 | HDPE双壁波纹管 | m | 2889.51 | 0.0329
23 | PE塑料给水管 | m | 431.07 | 0.0049
24 | PPR给水管 | m | 24405.17 | 0.2782
注：1.单位消耗量是根据每个项目总建筑面积或长度确定，根据项目实际进行填写 2.造价公司未提供具体完成时间
造价指标分析表编写人员：（签字）